## T4
Pin | Name | GPIO | Serial | I2C | SPI | PWM | CAN | Audio | XBAR | FlexIO | Analog | SD
0 | AD_B0_03 | 1.3 | Serial1(6) RX |  | SPI1(3) CS0 | PWM1_X1 | 2_RX |  | IO-17
1 | AD_B0_02 | 1.2 | Serial1(6) TX |  | SPI1(3) MISO | PWM1_X0 | 2_TX |  | IO-16
2 | EMC_04 | 4.4 |  |  |  | PWM4_A2 |  | 2:TX_DATA | IO-06 | 1:4
3 | EMC_05 | 4.5 |  |  |  | PWM4_B2 |  | 2:TX_SYNC | IO-07 | 1:5
4 | EMC_06 | 4.6 |  |  |  | PWM2_A0 |  | 2:TX_BCLK | IO-08 | 1:6
5 | EMC_08 | 4.8 |  |  |  | PWM2_A1 |  | 2:RX_DATA | IO-17 | 1:8
6 | B0_10 | 2.10 |  |  |  | PWM2_A2, QT4_1 |  | 1:TX3_RX1 |  | 2:10
7 | B1_01 | 2.17 | Serial2(4) RX |  |  | PWM1_B3 |  | 1:TX_DATA | IO-15 | 2:17, 3:17
8 | B1_00 | 2.16 | Serial2(4) TX |  |  | PWM1_A3 |  | 1:RX_DATA | IO-14 | 2:16, 3:16
9 | B0_11 | 2.11 |  |  |  | PWM2_B2, QT4_2 |  | 1:TX2_RX2 |  | 2:11
10 | B0_00 | 2.0 |  |  | SPI(4) CS0 | QT1_0 |  | MQS_RIGHT |  | 2:0
11 | B0_02 | 2.2 |  |  | SPI(4) MOSI | QT1_2 | 1_TX |  |  | 2:2
12 | B0_01 | 2.1 |  |  | SPI(4) MISO | QT1_1 |  | MQS_LEFT |  | 2:1
13 | B0_03 | 2.3 |  |  | SPI(4) SCK | QT2_0 | 1_RX |  |  | 2:3
14/A0 | AD_B1_02 | 1.18 | Serial3(2) TX |  |  | QT3_2 |  | SPDIF_OUT |  | 3:2 | A1:7, A2:7
15/A1 | AD_B1_03 | 1.19 | Serial3(2) RX |  |  | QT3_3 |  | SPDIF_IN |  | 3:3 | A1:8, A2:8
16/A2 | AD_B1_07 | 1.23 | Serial4(3) RX | Wire1(3) SCL |  |  |  | SPDIF_EXTCLK |  | 3:7 | A1:12, A2:12
17/A3 | AD_B1_06 | 1.22 | Serial4(3) TX | Wire1(3) SDA |  |  |  | SPDIF_LOCK |  | 3:6 | A1:11, A2:11
18/A4 | AD_B1_01 | 1.17 | Serial3(2) RTS | Wire(1) SDA |  | QT3_1 |  |  |  | 3:1 | A1:6, A2:6
19/A5 | AD_B1_00 | 1.16 | Serial3(2) CTS | Wire(1) SCL |  | QT3_0 |  |  |  | 3:0 | A1:5, A2:5
20/A6 | AD_B1_10 | 1.26 | Serial5(8) TX |  |  |  |  | 1:RX_SYNC |  | 3:10 | A1:15, A2:15
21/A7 | AD_B1_11 | 1.27 | Serial5(8) RX |  |  |  |  | 1:RX_BCLK |  | 3:11 | A1:0, A2:0
22/A8 | AD_B1_08 | 1.24 |  |  |  | PWM4_A0 | 1_TX |  |  | 3:8 | A1:13, A2:13
23/A9 | AD_B1_09 | 1.25 |  |  |  | PWM4_A1 | 1_RX | 1:MCLK |  | 3:9 | A1:14, A2:14
--- | ---- | ---- | ------ | --- | --- | --- | --- | ---- | ---- | ----- | ------
24/A10 | AD_B0_12 | 1.12 | Serial6(1) TX | Wire2(4) SCL |  | PWM1_X2 |  |  |  |  | A1:1
25/A11 | AD_B0_13 | 1.13 | Serial6(1) RX | Wire2(4) SDA |  | PWM1_X3 | GPT1_CLK |  |  |  | A1:2
26/A12 | AD_B1_14 | 1.30 |  |  | SPI1(3) MOSI |  |  | 1:TX_BCLK |  | 3:14 | A2:3
27/A13 | AD_B1_15 | 1.31 |  |  | SPI1(3) SCK |  |  | 1:TX_SYNC |  | 3:15 | A2:4
28 | EMC_32 | 3.18 | Serial7(7) RX |  |  | PWM3_B1
29 | EMC_31 | 4.31 | Serial7(7) TX |  | SPI2(1) CS1 | PWM3_A1
30 | EMC_37 | 3.23 |  |  |  | GPT1_3 | 3_RX | 3:MCLK | IO-23
31 | EMC_36 | 3.22 |  |  |  | GPT1_2 | 3_TX | 3:TX_DATA | IO-22
32 | B0_12 | 2.12 | [5 empty] | 1:TX1_RX3 | IO-10 | 2:12
33 | EMC_07 | 4.7 |  |  |  | PWM2_B0 |  | 2:MCLK | IO-09 | 1:7
34 | SD_B0_03 | 2.15 | Serial5(8) RTS |  | SPI2(1) MISO | PWM1_B1 |  |  | IO-07 |  |  | DATA1
35 | SD_B0_02 | 3.14 | Serial5(8) CTS |  | SPI2(1) MOSI | PWM1_A1 |  |  | IO-06 |  |  | DATA0
36 | SD_B0_01 | 3.13 |  | Wire1(3) SDA | SPI2(1) CS0 | PWM1_B0 |  |  | IO-05 |  |  | CLK
37 | SD_B0_00 | 3.12 |  | Wire1(3) SCL | SPI2(1) SCK | PWM1_A0 |  |  | IO-04 |  |  | CMD
38 | SD_B0_05 | 3.17 | Serial5(8) RX |  | SPI2(1) B_DQS | PWM1_B2 |  |  | IO-09 |  |  | DATA3
39 | SD_B0_04 | 3.16 | Serial5(8) TX |  | SPI2(1) B_SSO_B | PWM1_A2 |  |  | IO-08 |  |  | DATA2

## T4 card like
Audio | Prop | Native | GPIO | Audio | FlexIO | Xbar | I2C | CAN | SPI | Serial | Analog | PWM | Digital |  |  | Digital | PWM | Analog | Serial | SPI | CAN | I2C | Xbar | FlexIO | Audio | GPIO | Native | Prop | Audio
G | GND | [9 empty] | GND |  |  |  |  | Vin | [11 empty] | 5V
|  | AD_B0_03 | 1.3 |  |  | 17 |  | RX2 | CS1 | RX1 |  | P | 0 |  |  | GND | [11 empty] | G | G
|  | AD_B0_02 | 1.2 |  |  | 16 |  | TX2 | MISO1 | TX1 |  | P | 1 |  |  | 3.3V 250mA max | [11 empty] | 3V | 3.3
| S | EMC_04 | 4.4 | O2 | 1:4 | 6 | [5 empty] | P | 2 |  |  | 23 | P | A9 |  |  | RX1 |  |  | 3:9 | MCL1 | 1.25 | AD-B1_09 |  | A
M |  | EMC_05 | 4.5 | LR2 | 1:5 | 7 | [5 empty] | P | 3 |  |  | 22 | P | A8 |  |  | TX1 |  |  | 3:08 |  | 1.24 | AD_B1_08
A |  | EMC_06 | 4.6 | BCL2 | 1:6 | 8 | [5 empty] | P | 4 |  |  | 21 |  | A7 | RX5 |  |  |  |  | 3:11 | BCL1 | 1.27 | AD_B1_11 |  | A
A | A-EN | EMC_08 | 4.8 | IN2 | 1:8 | 17 | [5 empty] | P | 5 |  |  | 20 |  | A6 | TX5 |  |  |  |  | 3:10 | LRC1 | 1.26 | AD_B1_10 |  | A
| M-CS | B0_10 | 2.10 | O1D | 2:10 | [6 empty] | P | 6 |  |  | 19 | P | A5 | CTS3 |  |  | SCL0 |  | 3:00 |  | 1.16 | AD_B1_00 | S | C
| L-EN | B1_01 | 2.17 | O1A | 2:17, 3:17 | 15 |  |  |  | RX2 |  | P | 7 |  |  | 18 | P | A4 |  |  |  | SDA0 |  | 3:01 |  | 1.17 | AD_B1_01 | S | C
|  | B1_00 | 2.16 | IN1 | 2:16, 3:16 | 14 | sda0 |  |  | TX2 |  | P | 8 |  |  | 17 |  | A3 | TX4 |  |  | SDA1 |  | 3:06 |  | 1.22 | AD_B1_06
|  | B0_11 | 2.11 | O1C | 2:11 | [6 empty] | P | 9 |  |  | 16 |  | A2 | RX4 |  |  | SCL1 |  | 3:07 |  | 1.23 | AD_B1_07
S |  | B0_00 | 2.0 | MQR | 2:0 |  |  |  | CS0 |  |  | P | 10 |  |  | 15 | P | A1 | RX3 |  |  |  |  | 3:03 | SPDI | 1.19 | AD_B1_03 |  | V
SM | M/L | B0_02 | 2.2 |  | 2:2 |  |  | TX1 | MOSI0 |  |  | P | 11 |  |  | 14 | P | A0 | TX3 |  |  |  |  | 3:02 | SPDO | 1.18 | AD_B1_02
SM | M | B0_01 | 2.1 | MQL | 2:1 |  |  |  | MISO0 |  |  | P | 12 |  |  | 13 | P | LED |  | SCK0 | rx1 |  |  | 2:03 |  | 2.3 | B0_03 | M | SM
Bottom SMT Pins
|  | AD_B0_12 | 1.12 |  |  |  | SCL2 |  |  | TX6 | A10-1 | P | 24 |  |  | 25 | P | A11-1 | RX6 |  |  | SDA2 |  |  |  | 1.13 | AD_B0_13
|  | AD_B1_14 | 1.30 |  | 3:14 |  |  |  | MOSI1 |  | A12-2 |  | 26 |  |  | 27 |  | A13-2 |  | SCK1 |  |  |  | 3:15 |  | 1.31 | AD_B1_15
|  | EMC_32 | 3.18 | [6 empty] | RX7 |  | P | 28 |  |  | 29 | P |  | TX7 | [6 empty] | 4.31 | EMC_31
|  | EMC_37 | 3.23 |  |  | 23 |  | RX3 |  |  |  |  | 30 |  |  | 31 |  |  |  |  | TX3 |  | 22 |  |  | 3.22 | EMC_36
|  | B0_12 | 2.12 | O1B | 2:12 | 10 | [6 empty] | 32 |  |  | 33 | P |  |  |  | TX1 |  | 9 | 1:7 | MCL2 | 4.7 | EMC_07
Bottom SDIO Pins
|  | SD_B0_03 | 2.15 |  | DATA1 | 7 |  |  | MISO2 |  |  | P | 34 | ______¦ | ¦_____
|  | SD_B0_02 | 3.14 |  | DATA0 | 6 |  |  | MOSI2 | CTS5 |  | P | 35 | _______¦ | ¦_______
[11 empty] | GND |  |  | _________¦ | ¦_______
|  | SD_B0_01 | 3.13 |  | CLK | 5 |  |  | CS2 |  |  | P | 36 | __________¦ | ¦___________
3.3V 250mA max
|  | SD_B0_00 | 3.12 |  | CMD | 4 |  |  | SCK2 |  |  | P | 37
|  | SD_B0_05 | 3.17 |  | DATA3 | 9 |  |  |  | RX5 |  | P | 38
|  | SD_B0_04 | 3.16 |  | DATA2 | 8 |  |  |  | TX5 |  | P | 39

## T4.1(Larger)
Pin | Name | GPIO | Serial | I2C | SPI | PWM | CAN | Audio | XBAR | FlexIO | Analog | SD
0 | AD_B0_03 | 1.3 | Serial1(6) RX |  | SPI1(3) CS0 | PWM1_X1 | 2_RX |  | IO-17
1 | AD_B0_02 | 1.2 | Serial1(6) TX |  | SPI1(3) MISO | PWM1_X0 | 2_TX |  | IO-16
2 | EMC_04 | 4.4 |  |  |  | PWM4_A2 |  | 2:TX_DATA | IO-06 | 1:4
3 | EMC_05 | 4.5 |  |  |  | PWM4_B2 |  | 2:TX_SYNC | IO-07 | 1:5
4 | EMC_06 | 4.6 |  |  |  | PWM2_A0 |  | 2:TX_BCLK | IO-08 | 1:6
5 | EMC_08 | 4.8 |  |  |  | PWM2_A1 |  | 2:RX_DATA | IO-17 | 1:8
6 | B0_10 | 2.10 |  |  |  | PWM2_A2, QT4_1 |  | 1:TX3_RX1 |  | 2:10
7 | B1_01 | 2.17 | Serial2(4) RX |  |  | PWM1_B3 |  | 1:TX_DATA | IO-15 | 2:17, 3:17
8 | B1_00 | 2.16 | Serial2(4) TX |  |  | PWM1_A3 |  | 1:RX_DATA | IO-14 | 2:16, 3:16
9 | B0_11 | 2.11 |  |  |  | PWM2_B2,QT4_2 |  | 1:TX2_RX2 |  | 2:11
10 | B0_00 | 2.0 |  |  | SPI(4) CS0 | QT1_0 |  | MQS_RIGHT |  | 2:0
11 | B0_02 | 2.2 |  |  | SPI(4) MOSI | QT1_2 | 1_TX |  |  | 2:2
12 | B0_01 | 2.1 |  |  | SPI(4) MISO | QT1_1 |  | MQS_LEFT |  | 2:1
13 | B0_03 | 2.3 |  |  | SPI(4) SCK | QT2_0 | 1_RX |  |  | 2:3
14/A0 | AD_B1_02 | 1.18 | Serial3(2) TX |  |  | QT3_2 |  | SPDIF_OUT |  | 3:2 | A1:7, A2:7
15/A1 | AD_B1_03 | 1.19 | Serial3(2) RX |  |  | QT3_3 |  | SPDIF_IN |  | 3:3 | A1:8, A2:8
16/A2 | AD_B1_07 | 1.23 | Serial4(3) RX | Wire1(3) SCL |  |  |  | SPDIF_EXTCLK |  | 3:7 | A1:12, A2:12 | USDHC2_DATA3
17/A3 | AD_B1_06 | 1.22 | Serial4(3) TX | Wire1(3) SDA |  |  |  | SPDIF_LOCK |  | 3:6 | A1:11, A2:11 | USDHC2_DATA2
18/A4 | AD_B1_01 | 1.17 | Serial3(2) RTS | Wire(1) SDA |  | QT3_1 |  |  |  | 3:1 | A1:6, A2:6
19/A5 | AD_B1_00 | 1.16 | Serial3(2) CTS | Wire(1) SCL |  | QT3_0 |  |  |  | 3:0 | A1:5, A2:5
20/A6 | AD_B1_10 | 1.26 | Serial5(8) TX |  |  |  |  | 1:RX_SYNC |  | 3:10 | A1:15, A2:15
21/A7 | AD_B1_11 | 1.27 | Serial5(8) RX |  |  |  |  | 1:RX_BCLK |  | 3:11 | A1:0, A2:0
22/A8 | AD_B1_08 | 1.24 |  |  |  | PWM4_A0 | 1_TX |  |  | 3:8 | A1:13, A2:13 | USDHC2_CMD
23/A9 | AD_B1_09 | 1.25 |  |  |  | PWM4_A1 | 1_RX | 1:MCLK |  | 3:9 | A1:14, A2:14 | USDHC2_CLK
--- | ---- | ---- | ------ | --- | --- | --- | --- | ---- | ---- | ----- | ------
24/A10 | AD_B0_12 | 1.12 | Serial6(1) TX | Wire2(4) SCL |  | PWM1_X2 |  |  |  |  | A1:1
25/A11 | AD_B0_13 | 1.13 | Serial6(1) RX | Wire2(4) SDA |  | PWM1_X3 | GPT1_CLK |  |  |  | A1:2
26/A12 | AD_B1_14 | 1.30 |  |  | SPI1(3) MOSI |  |  | 1:TX_BCLK |  | 3:14 | A2:3
27/A13 | AD_B1_15 | 1.31 |  |  | SPI1(3) SCK |  |  | 1:TX_SYNC |  | 3:15 | A2:4
28 | EMC_32 | 3.18 | Serial7(7) RX |  |  | PWM3_B1
29 | EMC_31 | 4.31 | Serial7(7) TX |  | SPI2(1) CS1 | PWM3_A1
30 | EMC_37 | 3.23 |  |  |  | GPT1_3 | 3_RX | 3:MCLK | IO-23
31 | EMC_36 | 3.22 |  |  |  | GPT1_2 | 3_TX | 3:TX_DATA | IO-22
32 | B0_12 | 2.12 | [5 empty] | 1:TX1_RX3 | IO-10 | 2:12
33 | EMC_07 | 4.7 |  |  |  | PWM2_B0 |  | 2:MCLK | IO-09 | 1:7
34 | B1_13 | 2.29 | Serial8(5) RX | [6 empty] | 2:29,3:29
35 | B1_12 | 2.28 | Serial8(5) TX | [6 empty] | 2:28,3:28
36 | B1_02 | 2.18 |  |  | SPI(4) CS2 | PWM2_A3 |  | 1:TX_BCLK | IO-16 | 2:18,3:18
37 | B1_03 | 2.19 |  |  | SPI(4) CS1 | PWM2_B3 |  | 1:TX_SYNC | IO-17 | 2:19,3:19
38/A14 | AD_B1_12 | 1.28 |  |  | SPI1(3) CS0 |  |  | 1:rx_data |  | 3:12 | A2:1
39/A5 | AD_B1_13 | 1.29 |  |  | SPI1(3) MISO |  |  | 1:tx_data |  | 3:13 | A2:2
40/A16 | AD_B1_04 | 1.20 | [7 empty] | 3:4 | A1:9,A2:9 | USDHC2_DATA0
41/A17 | AD_B1_05 | 1.21 |  |  |  | GPT2_1 |  |  |  | 3:5 | A1:10,A2:10 | USDHC2_DATA1
SD Pins - Cable connector(T4 34-39)
42 | SD_B0_03 | 2.15 | Serial5(8) RTS |  | SPI2(1) MISO | PWM1_B1 |  |  | IO-07 |  |  | DATA1
43 | SD_B0_02 | 3.14 | Serial5(8) CTS |  | SPI2(1) MOSI | PWM1_A1 |  |  | IO-06 |  |  | DATA0
44 | SD_B0_01 | 3.13 |  | Wire1(3) SDA | SPI2(1) CS0 | PWM1_B0 |  |  | IO-05 |  |  | CLK
45 | SD_B0_00 | 3.12 |  | Wire1(3) SCL | SPI2(1) SCK | PWM1_A0 |  |  | IO-04 |  |  | CMD
46 | SD_B0_05 | 3.17 | Serial5(8) RX |  | FLEXSPI B_DQS | PWM1_B2 |  |  | IO-09 |  |  | DATA3
47 | SD_B0_04 | 3.16 | Serial5(8) TX |  | FLEXSPI B_SSO_B | PWM1_A2 |  |  | IO-08 |  |  | DATA2
Bottom Memory Connectors
48 | EMC_24 | 4:24 | Serial8(5) RX |  | FLEXSPI2_A_SS0_B | PWM1_B0
49 | EMC_27 | 4:27 | Serial8(5) RTS |  | FLEXSPI2_A_DATA01, SPI2(1) SCK | PWM1_A2 |  |  |  | 1:13
50 | EMC_28 | 4:28 | Serial8(5) CTS |  | FLEXSPI2_A_DATA02, SPI2(1) MOSI | PWM1_B2 |  |  |  | 1:14
51 | EMC_22 | 4:22 |  | Wire1(3) SCL | FLEXSPI2_A_SS1_B | PWM3_B3, QT2_3
52 | EMC_26 | 4:26 | Serial1(6) RX |  | FLEXSPI2_A_DATA00 | PWM1_B1 |  |  |  | 1:12
53 | EMC_25 | 4:25 | Serial1(6) TX |  | FLEXSPI2_A_SCLK | PWM1_A1
54 | EMC_29 | 4:29 | Serial1(6) RTS |  | FLEXSPI2_A_DATA03, SPI2(1) MISO | PWM3_A0 |  |  |  | 1:15

## T4.1 card like
Audio | Prop | Native | GPIO | Audio | FlexIO | Xbar | I2C | CAN | SPI | Serial | Analog | PWM | Digital |  |  | Digital | PWM | Analog | Serial | SPI | CAN | I2C | Xbar | FlexIO | Audio | GPIO | Native | Prop | Audio
G | GND | [9 empty] | GND |  |  |  |  | Vin | [11 empty] | 5V
|  | AD_B0_03 | 1.3 |  |  | 17 |  | RX2 | CS1 | RX1 |  | 1X1 | 0 |  |  | GND | [11 empty] | G | G
|  | AD_B0_02 | 1.2 |  |  | 16 |  | TX2 | MISO1 | TX1 |  | 1X0 | 1 |  |  | 3.3V 250mA max | [11 empty] | 3V | 3.3
| S | EMC_04 | 4.4 | O2 | 1:4 | 6 | [5 empty] | 4A2 | 2 |  |  | 23 | 4A1 | A9 |  |  | RX1 |  |  | 3:9 | MCL1 | 1.25 | AD-B1_09 |  | A
M |  | EMC_05 | 4.5 | LR2 | 1:5 | 7 | [5 empty] | 4B2 | 3 |  |  | 22 | 4A0 | A8 |  |  | TX1 |  |  | 3:08 |  | 1.24 | AD_B1_08
A |  | EMC_06 | 4.6 | BCL2 | 1:6 | 8 | [5 empty] | 2A0 | 4 |  |  | 21 |  | A7 | RX5 |  |  |  |  | 3:11 | BCL1 | 1.27 | AD_B1_11 |  | A
A | A-EN | EMC_08 | 4.8 | IN2 | 1:8 | 17 | [5 empty] | 2A1 | 5 |  |  | 20 |  | A6 | TX5 |  |  |  |  | 3:10 | LRC1 | 1.26 | AD_B1_10 |  | A
| M-CS | B0_10 | 2.10 | O1D | 2:10 | [6 empty] | 2A2, Q41 | 6 |  |  | 19 | Q30 | A5 | CTS3 |  |  | SCL0 |  | 3:00 |  | 1.16 | AD_B1_00 | S | C
| L-EN | B1_01 | 2.17 | O1A | 2:17, 3:17 | 15 |  |  |  | RX2 |  | 1B3 | 7 |  |  | 18 | Q31 | A4 |  |  |  | SDA0 |  | 3:01 |  | 1.17 | AD_B1_01 | S | C
|  | B1_00 | 2.16 | IN1 | 2:16, 3:16 | 14 | sda0 |  |  | TX2 |  | 1A3 | 8 |  |  | 17 |  | A3 | TX4 |  |  | SDA1 |  | 3:06 |  | 1.22 | AD_B1_06
|  | B0_11 | 2.11 | O1C | 2:11 | [6 empty] | 2B2,Q42 | 9 |  |  | 16 |  | A2 | RX4 |  |  | SCL1 |  | 3:07 |  | 1.23 | AD_B1_07
S |  | B0_00 | 2.0 | MQR | 2:0 |  |  |  | CS0 |  |  | Q10 | 10 |  |  | 15 | Q33 | A1 | RX3 |  |  |  |  | 3:03 | SPDI | 1.19 | AD_B1_03 |  | V
SM | M/L | B0_02 | 2.2 |  | 2:2 |  |  | TX1 | MOSI0 |  |  | Q12 | 11 |  |  | 14 | Q32 | A0 | TX3 |  |  |  |  | 3:02 | SPDO | 1.18 | AD_B1_02
SM | M | B0_01 | 2.1 | MQL | 2:1 |  |  |  | MISO0 |  |  | Q11 | 12 |  |  | 13 | Q20 | LED |  | SCK0 | rx1 |  |  | 2:03 |  | 2.3 | B0_03 | M | SM
[11 empty] | 3.3V |  |  |  |  | GND
|  | AD_B0_12 | 1.12 |  |  |  | SCL2 |  |  | TX6 | A10-1 | 1X2 | 24 |  |  | 41 | G21 | A17 | [5 empty] | 3:5 |  | 1.21 | AD_B1_05
|  | AD_B0_13 | 1.13 |  |  |  | SDA2 |  |  | RX6 | A11-1 | 1X3 | 25 |  |  | 40 |  | A16 | [5 empty] | 3:4 |  | 1.20 | AD_B1_04
|  | AD_B1_14 | 1.30 |  | 3:14 |  |  |  | MOSI1 |  | A12-2 |  | 26 |  |  | 39 |  | A15-2 |  | MISO1 |  |  |  | 3:13 |  | 1.29 | AD_B1_13
|  | AD_B1_15 | 1.31 |  | 3:15 |  |  |  | SCK1 |  | A13-2 |  | 27 |  |  | 38 |  | A14-2 |  | CS1-0 |  |  |  | 3:12 |  | 1.28 | AD_B1_12
|  | EMC_32 | 3.18 | [6 empty] | RX7 |  | 3B1 | 28 |  |  | 37 | 2B3 |  |  | CS0-1 |  |  | 17 | 2:19,3:19 |  | 2.19 | B1_03
|  | EMC_31 | 4.31 | [6 empty] | TX7 |  | 3A1 | 29 |  |  | 36 | 2A3 |  |  | CS0-2 |  |  | 16 | 2:18,3:18 |  | 2.18 | B1_02
|  | EMC_37 | 3.23 |  |  | 23 |  | RX3 |  |  |  | G13 | 30 |  |  | 35 |  |  | TX8 |  |  |  |  | 2:28,3:28 |  | 2.28 | B1_12
|  | EMC_36 | 3.22 |  |  | 22 |  | TX3 |  |  |  | G12 | 31 |  |  | 34 |  |  | RX8 |  | RX1 |  |  | 2:29,3:29 |  | 2.29 | B1_13
|  | B0_12 | 2.12 | O1B | 2:12 | 10 | [6 empty] | 32 |  |  | 33 | 2B0 |  |  |  | TX1 |  | 9 | 1:7 | MCL2 | 4.7 | EMC_07
SDIO Pins
|  | SD_B0_03 | 2.15 |  | DATA1 | 7 |  |  | MISO2 |  |  | 1B1 | 42 | ______¦ | ¦_____ | 47 | 1A2 |  | TX5 |  |  |  | 8 | DATA2 |  | 3.16 | SD_B0_04
|  | SD_B0_02 | 3.14 |  | DATA0 | 6 |  |  | MOSI2 | CTS5 |  | 1A1 | 43 | _______¦ | ¦_______ | 46 | 1B2 |  | RX5 |  |  |  | 9 | DATA3 |  | 3.17 | SD_B0_05
[11 empty] | GND |  |  | _________¦ | ¦_______ | 45 | 1A0 |  |  | SCK2 |  |  | 4 | CMD |  | 3.12 | SD_B0_00
|  | SD_B0_01 | 3.13 |  | CLK | 5 |  |  | CS2 |  |  | 1B0 | 44 | __________¦ | ¦___________ | 3.3V
Back Memory Chips
|  | EMC_26 | 4.26 |  | 1:12 |  |  |  |  | RX1 |  | 1B1 | 52 |  |  | GND
|  | EMC_25 | 4.25 | [6 empty] | TX1 |  | 1A1 | 53 |  |  | 50 | 1B2 |  | CTS8 | MOSI2 |  |  |  | 1:14 |  | 4.28 | EMC_28
|  | EMC_29 | 4.29 |  | 1:15 |  |  |  | MISO2 |  |  | 3A0 | 54 |  |  | 49 | 1A2 |  |  | SCK2 |  |  |  | 1:13 |  | 4.27 | EMC_27
[11 empty] | 3.3V |  |  |  | (pin 1) | 51 | 3B3,Q23 |  |  |  |  | SCL1 |  |  |  | 4.22 | EMC_22
|  | EMC_26 | 4.26 |  | 1:12 |  |  |  |  | RX1 |  | 1B1 | 52 |  |  | GND
|  | EMC_25 | 4.25 | [6 empty] | TX1 |  | 1A1 | 53 |  |  | 50 | 1B2 |  | CTS8 | MOSI2 |  |  |  | 1:14 |  | 4.28 | EMC_28
|  | EMC_29 | 4.29 |  | 1:15 |  |  |  | MISO2 |  |  | 3A0 | 54 |  |  | 49 | 1A2 |  |  | SCK2 |  |  |  | 1:13 |  | 4.27 | EMC_27
[11 empty] | 3.3V |  |  |  | (pin 1) | 48 | 1B0 |  | RX8 | [6 empty] | 4.24 | EMC_24

## Beta 2
Column1 | Column2 | Column3 | Column4 | Column5 | Column6 | Column7 | Column8 | Column9 | Column10 | Column11 | Column12 | Column13 | Column14
Pin | Name | GPIO | Serial | I2C | SPI | PWM | CAN | Audio | XBAR | FlexIO | Analog |  | SD
0 | AD_B0_03 | 1.3 | UART6_RX |  | 3:CS0 | PWM1_X1 | 2_RX |  | IO-17
1 | AD_B0_02 | 1.2 | UART6_TX |  | 3:MISO | PWM1_X0 | 2_TX |  | IO-16
2 | EMC_04 | 4.4 |  |  |  | PWM4_A2 |  | 2:TX_DATA | IO-06 | 1:4
3 | EMC_05 | 4.5 |  |  |  | PWM4_B2 |  | 2:TX_SYNC | IO-07 | 1:5
4 | EMC_06 | 4.6 |  |  |  | PWM2_A0 |  | 2:TX_BCLK | IO-08 | 1:6
5 | EMC_08 | 4.8 |  |  |  | PWM2_A1 |  | 2:RX_DATA | IO-17 | 1:8
6 | B0_10 | 2.10 |  |  |  | PWM2_A2 | QT4_1 | 1:TX3_RX1 |  | 2:10
7 | B1_01 | 2.17 | UART4_RX |  |  | PWM1_B3 |  | 1:TX_DATA | IO-15 | 2:17, 3:17
8 | B1_00 | 2.16 | UART4_TX |  |  | PWM1_A3 |  | 1:RX_DATA | IO-14 | 2:16, 3:16
9 | B0_11 | 2.11 |  |  |  | PWM2_B2 | QT4_2 | 1:TX2_RX2 |  | 2:11
10 | B0_00 | 2.0 |  |  | 4:CS0 | QT1_0 |  | MQS_RIGHT |  | 2:0
11 | B0_02 | 2.2 |  |  | 4:MOSI | QT1_2 | 1_TX |  |  | 2:2
12 | B0_01 | 2.1 |  |  | 4:MISO | QT1_1 |  | MQS_LEFT |  | 2:1
13 | B0_03 | 2.3 |  |  | 4:SCK | QT2_0 | 1_RX |  |  | 2:3
14/A0 | AD_B1_02 | 1.18 | UART2_TX |  |  | QT3_2 |  | SPDIF_OUT |  | 3:2 | A1:7 | A2:7
15/A1 | AD_B1_03 | 1.19 | UART2_RX |  |  | QT3_3 |  | SPDIF_IN |  | 3:3 | A1:8 | A2:8
16/A2 | AD_B1_07 | 1.23 | UART3_RX | 3_SCL |  |  |  | SPDIF_EXTCLK |  | 3:7 | A1:12 | A2:12
17/A3 | AD_B1_06 | 1.22 | UART3_TX | 3_SDA |  |  |  | SPDIF_LOCK |  | 3:6 | A1:11 | A2:11
18/A4 | AD_B1_01 | 1.17 | UART2_CTS | 1_SDA |  | QT3_1 |  |  |  | 3:1 | A1:6 | A2:6
19/A5 | AD_B1_00 | 1.16 |  | 1_SCL |  | QT3_0 |  |  |  | 3:0 | A1:5 | A2:5
20/A6 | AD_B1_10 | 1.26 | UART8_TX |  |  |  |  | 1:RX_SYNC |  | 3:10 | A1:15 | A2:15
21/A7 | AD_B1_11 | 1.27 | UART8_RX |  |  |  |  | 1:RX_BCLK |  | 3:11 | A1:0 | A2:0
22/A8 | AD_B1_08 | 1.24 |  |  |  | PWM4_A0 | 1_TX |  |  | 3:8 | A1:13 | A2:13
23/A9 | AD_B1_09 | 1.25 |  |  |  | PWM4_A1 | 1_RX | 1:MCLK |  | 3:9 | A1:14 | A2:14
--- | ---- | ---- | ------ | --- | --- | --- | --- | ---- | ---- | ----- | ------
24/A10 | AD_B0_12 | 1.12 | UART1_TX | 4_SCL |  | PWM1_X2 |  |  |  |  | A1:1
25/A11 | AD_B0_13 | 1.13 | UART1_RX | 4_SDA |  | PWM1_X3 | GPT1_CLK |  |  |  | A1:2
26/A12 | AD_B1_14 | 1.30 |  |  | 3:MOSI |  |  | 1:TX_BCLK |  | 3:14 | A2:3
27/A13 | AD_B1_15 | 1.31 |  |  | 3:SCK |  |  | 1:TX_SYNC |  | 3:15 | A2:4
28 | EMC_32 | 3.18 | UART7_RX |  |  | PWM3_B1
29 | EMC_31 | 4.31 | UART7_TX |  | 1:cs1 | PWM3_A1
30 | EMC_37 | 3.23 |  |  |  | GPT1_3 | 3_RX | 3:MCLK | IO-23
31 | EMC_36 | 3.22 |  |  |  | GPT1_2 | 3_TX | 3:TX_DATA | IO-22
32 | B0_12 | 2.12 | [5 empty] | 1:TX1_RX3 | IO-10 | 2:12
33 | EMC_07 | 4.7 |  |  |  | PWM2_B0 |  | 2:MCLK | IO-09 | 1:7
34 | SD_B0_03 | 2.15 | UART8_RTS |  | 1:MISO | PWM1_B1 |  |  | IO-07 |  |  |  | DATA1
35 | SD_B0_02 | 3.14 | UART8_CTS |  | 1:MOSI | PWM1_A1 |  |  | IO-06 |  |  |  | DATA0
36 | SD_B0_01 | 3.13 |  | 3_SDA | 1:CS0 | PWM1_B0 |  |  | IO-05 |  |  |  | CLK
37 | SD_B0_00 | 3.12 |  | 3_SCL | 1:SCK | PWM1_A0 |  |  | IO-04 |  |  |  | CMD
38 | SD_B0_05 | 3.17 | UART8_RX |  | 1:B_DQS | PWM1_B2 |  |  | IO-09 |  |  |  | DATA3
39 | SD_B0_04 | 3.16 | UART8_TX |  | 1:B_SSO_B | PWM1_A2 |  |  | IO-08 |  |  |  | DATA2

## Beta 1
Column1 | Column2 | Column3 | Column4 | Column5 | Column6 | Column7 | Column8 | Column9 | Column10 | Column11 | Column12 | Column13
Pin | Name | GPIO | Serial | I2C | SPI | PWM | CAN | Audio | XBAR | FlexIO | Analog
0 | AD_B0_03 | 1.3 | UART6_RX |  | 3:CS0 | PWM1_X1 | 2_RX |  | IO-17
1 | AD_B0_02 | 1.2 | UART6_TX |  | 3:MISO | PWM1_X0 | 2_TX |  | IO-16
2 | EMC_04 | 4.4 |  |  |  | PWM4_A2 |  | 2:TX_DATA | IO-06 | 1:4
3 | EMC_05 | 4.5 |  |  |  | PWM4_B2 |  | 2:TX_SYNC | IO-07 | 1:5
4 | EMC_06 | 4.6 |  |  |  | PWM2_A0 |  | 2:TX_BCLK | IO-08 | 1:6
5 | EMC_07 | 4.7 |  |  |  | PWM2_B0 |  | 2:MCLK | IO-09 | 1:7
6 | B1_01 | 2.17 | UART4_RX |  |  | PWM1_B3 |  | 1:TX_DATA | IO-15 | 2:17
7 | B1_00 | 2.16 | UART4_TX |  |  | PWM1_A3 |  | 1:RX_DATA | IO-14 | 2:16
8 | B0_10 | 2.10 |  |  |  | PWM2_A2 | QT4_1 | 1:TX3_RX1 |  | 2:10
9 | B0_11 | 2.11 |  |  |  | PWM2_B2 | QT4_2 | 1:TX2_RX2 |  | 2:11
10 | B0_00 | 2.0 |  |  | 4:CS0 | QT1_0 |  | MQS_RIGHT |  | 2:0
11 | B0_02 | 2.2 |  |  | 4:MOSI | QT1_2 | 1_TX |  |  | 2:2
12 | B0_01 | 2.1 |  |  | 4:MISO | QT1_1 |  | MQS_LEFT |  | 2:1
13 | B0_03 | 2.3 |  |  | 4:SCK | QT2_0 | 1_RX |  |  | 2:3
14/A0 | AD_B1_02 | 1.18 | UART2_TX |  |  | QT3_2 |  | SPDIF_OUT |  |  | A1:7 | A2:7
15/A1 | AD_B1_03 | 1.19 | UART2_RX |  |  | QT3_3 |  | SPDIF_IN |  |  | A1:8 | A2:8
16/A2 | AD_B1_07 | 1.23 | UART3_RX | 3_SCL |  |  |  | SPDIF_EXTCLK |  |  | A1:12 | A2:12
17/A3 | AD_B1_06 | 1.22 | UART3_TX | 3_SDA |  |  |  | SPDIF_LOCK |  |  | A1:11 | A2:11
18/A4 | AD_B1_01 | 1.17 | 2_cts | 1_SDA |  | QT3_1 |  |  |  |  | A1:6 | A2:6
19/A5 | AD_B1_00 | 1.16 |  | 1_SCL |  | QT3_0 |  |  |  |  | A1:5 | A2:5
20/A6 | AD_B1_10 | 1.26 | UART8_TX |  |  |  |  | 1:RX_SYNC |  |  | A1:15 | A2:15
21/A7 | AD_B1_11 | 1.27 | UART8_RX |  |  |  |  | 1:RX_BCLK |  |  | A1:0 | A2:0
22/A8 | AD_B1_08 | 1.24 |  |  |  | PWM4_A0 | 1_TX |  |  |  | A1:13 | A2:13
23/A9 | AD_B1_09 | 1.25 |  |  |  | PWM4_A1 | 1_RX | 1:MCLK |  |  | A1:14 | A2:14
24/A10 | AD_B0_12 | 1.12 | UART1_TX | 4_SCL |  | PWM1_X2 |  |  |  |  | A1:1
25/A11 | AD_B0_13 | 1.13 | UART1_RX | 4_SDA |  | PWM1_X3 | GPT1_CLK |  |  |  | A1:2
26/A12 | AD_B1_14 | 1.30 |  |  | 3:MOSI |  |  | 1:TX_BCLK |  |  | A2:3
27/A13 | AD_B1_15 | 1.31 |  |  | 3:SCK |  |  | 1:TX_SYNC |  |  | A2:4
28 | EMC_32 | 3.18 | UART7_RX |  |  | PWM3_B1
29 | EMC_31 | 4.31 | UART7_TX |  | 1:cs1 | PWM3_A1
30 | EMC_24 | 4.24 | UART5_RX |  |  | PWM1_B0
31 | EMC_23 | 4.23 | UART5_TX |  |  | PWM1_A0
32 | B0_12 | 2.12 | [5 empty] | 1:TX1_RX3 | IO-10 | 2:12
33 | EMC_08 | 4.8 |  |  |  | PWM2_A1 |  | 2:RX_DATA | IO-17 | 1:8